## BOM Report
| Quantity | Designator | Description | Manufacturer | Manufacturer Part Number | Supplier 1 | Supplier Part Number 1 | Notes
Capacitors | 2 | C0, C4 | 1 uF Polarized Capacitor SMD 0805 | AVX | TAJP105K025RNJ | Farnell
| 1 | C3 | 0.1uF Capacitor SMD 0805 | AVX | 08055C104KAT2A | Farnell
| 1 | C5 | 0.1uF Polarized Capacitor SMD 0805 | AVX | TAJR104K020RNJ | Farnell
| 2 | C1, C2 | 22pF Capacitors SMD 0805 | Walsin | 0805N220J500CT | Farnell
LEDS | 2 | D6, D7 | SMD TX and RX LEDs (orange) 0805 | Broadcom / Avago | HSML-C170-T0000 | Mouser
| 5 | D1, D2, D3, D4, D5 | SMD LEDs (green) 0805 | Broadcom / Avago | HSMQ-C170-T0000 | Mouser
Fuse | 1 | F1 | PPTC Fuse 500mA SMD 1206 | Littelfuse | 1206L050YR | Farnell
Resistors | 2 | R8, R9 | 22 Ohms Resistors SMD 0805 | Multicomp | MCWR08X22R0FTL | Farnell
| 1 | R10 | 10K Ohms Resistor SMD 0805 | Walsin | CRCW080510K0FKEA | Farnell
| 5 | R1, R2, R3, R4, R5 | 47 Ohm Resistors SMD 0805 | Walsin | WR08X470 JTL | Farnell
| 2 | R6, R7 | 82 Ohm Resistors SMD 0805 | Multicomp | MC0805S8F820JT5E | Farnell
Microcontrollers | 1 | U1 | ATMEGA32U4-A TQFP-44 10x10mm Pitch 0.8mm | Atmel | ATMEGA32U4-AU | Farnell
Crystals | 1 | Y1 | 16 Mhz Crystal FA-238 | Epson | Q22FA23800181 FA-238 16 MHZ 12.5PF | Farnell